## Objekat Sarajevo 4
OBRAZAC PONUDE ZA NABAVKU USLUGE
SANACIJA TOALETA
PUN NAZIV DOBAVLJAČA
PIB (PDV BROJ)
JIB (JEDINSTVENI IDENTIFIKACIONI BROJ)
MB (MATIČNI BR. IZ RJEŠENJA O REGISTRACIJI)
ADRESA
PODIZVOĐAČ
IME I PREZIME ODGOVORNOG LICA (POTPISNIK UGOVORA)
BROJ PONUDE
DATUM PONUDE
PREDMJER I PREDRAČUN RADOVA NA REKOSTRUKCIJI TOALETA NA BS SARAJEVO 4
Br. | VRSTA RADOVA | Jed. Mjera | Količina | Jed. Cijena | CIJENA UKUPNO
A. PRETHODNI RADOVI
1 | Skidanje postojeće keramičke obloge sa podova i zidova toaleta sa čišćenjem prostora i odvozom šute na sanitarnu deponiju udaljenu max 15 km. Obračun po m2 | m² | 97.32
2 | Skidanje postojećih plafonskih elemenatasistema "Armstrong 60x60 / Prima Plain / Microlook", uključujući vidljive nosive lajsne 15 mm sa odvozom na sanitarnu deponiju max udaljenosti 5 km. Obračun po m2 | m² | 17.52
A. UKUPNO PRETHODNI RADOVI: |  |  |  |  | 0
B. IZOLATERSKI RADOVI
Opšti uslovi Svi radovi moraju se izvoditi u skladu sa tehničkim izvještajem i nacrtom arhitekture i građevinskih konstrukcija te prema standardima. Svi ugrađeni materijali moraju imati odgovarajuće ateste. U cijenu uračunata i zaštita na radu pri izvođenju radova kao i čišćenje zaostalog materijala nakon obavljanja radova. Ponuđenom cijenom treba obuhvatiti i opšte uslove izvođenja izolaterskih radova.
1 | Nabavka i postavljanje hidroizolacije podova sanitarnih prostorija, dvokomponentnim hidroizolacionim premazom, u dva sloja. Prije nanošenja hidroizolacije, podlogu očistiti i pripremiti prema uputstvu proizvođača materijala. Preko pripremljene podloge, nanijeti prajmer. Posle sušenja prajmera, hidroizolaciju od elastomernog akrilnog premaza nanijeti u dva sloja. Pravac nanošenja treba mijenjati. Drugi sloj se nanosi nakon sušenja prvog sloja.Hidroizolacija treba da obezbedi vodonepropusnost poda. Obračun po m2 | m² | 26.58
B. UKUPNO IZOLATERSKI RADOVI: |  |  |  |  | 0
C. GRAĐEVINSKO-ZANATSKI RADOVI
1. MOLERSKO - FARBARSKI RADOVI
Opšti uslovi Ovi radovi se moraju izvoditi prema propisima, uslovima i normativima koji važe za ovu vrstu radova i prema opisu po GN - 531.Rad mora biti prvoklasno izveden. Na obojenim površinama ne smiju se poznavati tragovi četke, valjka i nesmije biti mrlja. Obojene površine ne smiju se ljuštiti i otirati. U cijenu je uračunat sav potreban rad i materijal za kompletno izvođenje radova uz sve predradnje koje propisuje proizvođač za sve vrste boja.
1 | Bojenje zidova predulaza u toalete u vodootpornu mat bijelu boju visoke otpornosti, latex po sistemu ¨ TIKKURILA Extra Durable White ¨ od cokle do spuštenog stropa. U cijenu uzeti u obzir pripremu podloge, impregnaciju emulzijom, kitovanje, gletovanje površinate dvostruko bojenje do ravnomjernog izgleda. Obračun po m² | m² | 33.9
1. UKUPNO MOLERSKO - FARBARSKI RADOVI: |  |  |  |  | 0
2. KERAMIČARSKI RADOVI
Opšti uslovi Keramičarski radovi se izvode prema važećim propisima i standardima za ovu vrstu radova kao i normativima GN - 501. „ Posebne odredbe ” . Sve obložene površine moraju biti izvedene potpuno ravno - bez talasa. Obrada fuga vrši se fug masom u boji po izboru projektanta. Popločavanje podova vrši se nakon što se pod prethodno opere i očisti. Ljepilo za keramiku se razastire po površini koliko se može sa jednog mjesta dohvatiti i popločati. Na ljepilo se polažu pločice i u toku polaganja pločice se ravnaju gumenim čekićem i centriraju pvc ulošcima sa klinovima. Oblaganje zidnih površina keramičkim pločicama vrši se istom tehnikom kao i podne pločice. Poslije polaganja pločica površine trena oprati i očistiti od ostataka ljepila.
Sve pločice prethodno provjeriti, tip i šemu sa Investitorom.
1 | Isporuka i polaganje zidnih pločica u muškom wc-u i wc-u za invalide do visine 300 cm muškom wc-u veličine 30x60 cm, Sistem B AVORIO Rektifikovana R 10 MARAZZI 1. klase kvaliteta, uključujući ivice sa al profilom u svjetlo sivoj boji kao i fugiranje po sistemu "Mapei Karacolor Flex " sve sa pripremom podloge i čišćenjem. U cijenu uključene špalete i klupice otvora. Način polaganja strikno prema šemi iz projekta. Obračun po m² | m² | 43.5
2 | Isporuka i polaganje zidnih pločica u toaletu za osoblje do visine 300 cm veličine 30x60 cm, Sistem B AVORIO Rektifikovana R 10 MARAZZI 1. klase kvaliteta, uključujući ivice sa al profilom u svjetlo sivoj boji kao i fugiranje sve sa pripremom podloge i čišćenjem. Način polaganja prema šemi iz projekta. Obračun po m² | m² | 36.3
3 | Isporuka i polaganje unutrašnjih podnih pločica na ljepilo, pločice Sistem B AVORIO Rektifikovane R10 MARAZZI, 1. klase kvaliteta u muškom WC i toaletu za invalide kao i u pred prostoru dimenzija 30x30 cm kao i fugiranje po sistemu "Mapei Karacolor Flex " sve sa pripremom podloge i čišćenjem. Način polaganja paralelno prema šemi iz projekta Obračun po m² | m² | 12.96
4 | Isporuka i polaganje unutrašnjih podnih pločica na ljepilo, pločice Sistem T Panna R9 MARAZZI 1. klase kvaliteta u toaletu za osoblje dim 30x30 cm kao i fugiranje po sistemu "Mapei Karacolor Flex " sve sa pripremom podloge i čišćenjem. Način polaganja paralelno prema šemi iz projekta Obračun po m² | m² | 4.56
5 | Nabavka materijala i izrada sokla, veličine 30x10 cm, od podnih pločica Sistem B AVORIO R10 MARAZZI 1. klase kvaliteta, uključujući kutne fazonske završetke, sa fugiranjem po sistemu "Mapei Karacolor Flex " sve sa pripremom podloge i čišćenjem. Obračun po m1 | m1 | 11.3
2. UKUPNO KERAMIČARSKI RADOVI: |  |  |  |  | 0
3. SPUŠTENI STOPOVI
Opšti uslovi Svi radovi moraju se izvoditi u skladu sa tehničkim izvještajem i nacrtom arhitekture, te prema standardima. Tipski dilatacijski i kutni profili te vezni materijal obuhvaćeni su u cijeni.
1 | Isporuka i montaža spuštenog stropa prema sistemu "Armstrong 60x60 / Metalne plohe, perforirane", uključujući odgovarajuću potkonstrukciju. Vidljive nosive lajsne 15 mm. Polaganje prema nacrtu stropa i tehničkom izvještaju. Obračun po m² | m² | 17.52
3. UKUPNO SPUŠTENI STROPOVI:
4. SANITARNI ELEMENTI
Opšti uslovi Svi sanitarni elementi moraju se ugraditi prema tehničkim propisima i uputama proizvođača. Napomena : Zidne konzole za wc šolje i umivaonike nisu obuhvaćene
1 | Nabavka i ugradnja WC šolje simplon FAYANS ( Proizvođač Fayans, Zemlja porjekla Bugarska ) od bijele keramike, izvedba sa izljevom u pod sa daskom i poklopcem od bijele plastike sa šarkama od nehrđajućeg čelika. | kom | 1
2 | Nabavka i ugradnja WC šolje LIBERTY LAUFEN (Proizvođača Laufen, Švicarska ) za invalide od bijele keramike, konzolne izvedbe sa izljevom u zid sa daskom i poklopcem od bijele plastike sa šarkama od nehrđajućeg čelika, hromiranim dvokoličinskim tasterom za aktiviranje ispiranja sa prednje strane u " anti vandala " izvedbi. | kom | 1
3 | Nabavka i ugradnjaWC šolje solja LAU PRO ( Proizvođač Laufen, Švicarska ) od bijele keramike, konzolne izvedbe sa horizontalnm izljevom u zid, sa daskom i poklopcem od bijele plastike sa šarkama od nehrđajućeg čelika,hromiranim dvokoličinskim tasterom za aktiviranje ispiranja sa prednje strane u " anti vandal " izvedbi. | kom | 1
4 | Nabavka i ugradnja umivaonika LAUFEN PRO (Proizvođača Laufen,zemlja porjekla Švicarska ) dim. 56x44 cm od bijele keramike, sa nosećim konzolama, vremenskom baterijom za umivaonik STH T18M ( Proizvođač REMER,zemlja porekla Italija ) i materijalom za ugradnju i brtvljenje. U cijenu uključen sifon od nehrđajućeg čelika i obloga istog od bijele keramike sa ugradnjom na zid. | kom | 1
5 | Nabavka i ugradnja umivaonika 460 classic FAYANS ( Proizvođač Fayans ,zemlja porjekla Bugarska) dim. 46x35 cm od bijele keramike, sa nosećim konzolama, jednoručnom baterijom za miješanje i materijalom za ugradnju i brtvljenje. U cijenu uključen sifon od nehrđajućeg čelika i obloga istog od bijele keramike sa ugradnjom na zid. | kom | 1
6 | Nabavka i montaža ogledala iznad umivaonika sa materijalom za ugradnju. Ogledalo u aluminijskom okviru (širina okvira 35 mm) sa skrivenim svjetlom na dnu i vrhu. Dimenzije ogledala 65x70 cm. | kom | 2
7 | Nabavka i ugradnja umivaonika REHAB LAUFEN ( Proizvođač Laufen,zemlja porjeklaŠvicarska ) dim 66x55 cm za invalide od bijele keramike, sa nosećim konzolama, stojećom beterijom za miješanje prilagođenoj invalidnim osobama i materijalom za ugradnju i brtvljenje. U cijenu uključen sifon od nehrđajućeg čelika i obloga istog od bijele keramike sa ugradnjom na zid. | kom | 1
8 | Nabavka i montaža ogledala iznad umivaonika za invalide sa materijalom za ugradnju i brtvljenje. Ogledalo u aluminijskom okviru (širina okvira 35 mm) sa skrivenim svjetlom na dnu i vrhu. Dimenzije ogledala 65x115 cm. | kom | 1
9 | Nabavka i ugradnja kvadratne tuš kade dim 80 x 80 cm Trin sa oblogom Proizvođača Kolpa san , zemlja porjekla Slovenija. | kom | 1
10 | Nabavka i ugradnja tuš kabine IDEAL BOX 80 x 80cm. ( proizvođač Ideal ) sa svim pripadajućim priborom. | kom | 1
11 | Nabavka i ugradnja jednoručne zidne tuš baterije KLUDI ( Proizvođača Kludi, Njemačka ) sa setom za tuš. | kom | 1
4. UKUPNO SANITARNI ELEMENTI : |  |  |  |  | 0
5. BRAVARSKI I STOLARSKI RADOVI
Opšti uslovi Izvođenje radova na izradi i ugradnji aluminijumske bravarije obavezno uskladiti sa važećim propisima , uslovima i normativima za ovu vrstu radova. Bravariju izvesti od standardnih vučenih aluminijumskih profila, limova i odgovarajućeg spojnog i vezivog materijala. Cijenom je obuhvaćena komplet izvedba (nabavka materijala, izrada, transport, montaža i zastakljivanje) gotovo za upotrebu. Aluminijum je potrebno očistiti , mehanički obraditi, eloksirati u boji po izboru projektanta. Sav materijal mora biti atestiran, a izvođač odgovara za konstruktivnost i stabilnost proizvoda. U cijenu uračunata izrada, ugradnja i antikorozivna zaštita slijepih štokova od čeličnih kutijastih profila (na pozicijama gdje su neophodni) i ostalog veznog materijala koji formira građevinski otvor za izgradnju fasadne i unutrašnje aluminijumske bravarije. Bravariju snabdjeti odgovarajućim okovom shodno zahtijevima po pojedinim stavkama i šemi bravarije.
1 | Jednokrilna puna vrata. Dovratnik aluminijumski hladni profil (bez slijepog štoka). Okvir krila vrata od aluminijumskih hladnih profila, ispuna termopanel d=24 mm Obrada površine krila i dovratnika plastificiranje boja RAL 1019. Vrata su bez praga, podni profil od eloksiranog aluminijuma na prelazu između popločanja keramičkim pločicama ). Okov vrata tri trodijelne baglame u skladu sa otvaranjem vrata. Kvaka od nehrđajućeg čelika, kompakt cilindar barava. Sve prema šemi. Dimenzije 90/210 Obračun po komadu. | kom. | 1
2 | Jednokrilna puna vrata. Dovratnik aluminijumski hladni profil (bez slijepog štoka). Okvir krila vrata od aluminijumskih hladnih profila, ispuna termopanel d=24 mm Obrada površine krila i dovratnika plastificiranje boja RAL 1019. Vrata su bez praga, podni profil od eloksiranog aluminijuma na prelazu između popločanja keramičkim pločicama ). Okov vrata tri trodijelne baglame u skladu sa otvaranjem vrata. Kvaka od nehrđajućeg čelika, kompakt cilindar barava. Sve prema šemi. Dimenzije 100/210 Obračun po komadu. | kom. | 1
3 | Nabavka transpor i ugradnja pločastog čeličnog kopakt radijatora dimenzija 600x11000 mm sa svim potrebnim ventilima i priključnim elementima | kom. | 1
5. UKUPNO BRAVARSKI I STOLARSKI RADOVI : |  |  |  |  | 0
6. SOS SIGNALIZACIJA
Set SOS signalizacije za mokri čvor invalida, kao Sistem (proizvod) firme PROMON Slovenija, obuhvata:
1 | Pozivna jedinica EK-10 | 1 | komad
2 | Razrješna jedinica ER-03 | 1 | komad
3 | Signalna svjetiljka SS-01L | 1 | komad
4 | Signalni tablo TR-02 | 1 | komad
5 | Napojna jedinica EN-24/1 | 1 | komad
6 | Sitan nespecificiran materijal (vijci, vezice, obujmice itd...). | 1 | paušal
7 | Isporuka i polaganje kabla NYM (PP) 3x1.5mm2 za povezivanje elemenata SOS signalizacije. | 10 | metar
8 | Puštanje u rad, tehnička dokumentacija i obuka korisnika za SOS signalizaciju. | 1 | paušal
6. UKUPNO SOS SIGNALIZACIJA : |  |  |  |  | 0
REKAPITULACIJA RADOVA
A. | Prethodni radovi : |  |  |  | 0
B. | Izolaterski radovi : |  |  |  | 0
C. | Građevinsko zanatski radovi : |  |  |  | 0
1. Molersko farbarski radovi
2. Keramičarski radovi
3. Spušteni stropovi
4. Sanitarni elementi
5. Bravarski i stolarski radovi
6. SOS Signalizacija
| UKUPNO (A + B+ C ) : |  |  |  | 0
Potpis i pečat

## Objekat Sarajevo 5
OBRAZAC PONUDE ZA NABAVKU USLUGE
SANACIJA TOALETA
PUN NAZIV DOBAVLJAČA
PIB (PDV BROJ)
JIB (JEDINSTVENI IDENTIFIKACIONI BROJ)
MB (MATIČNI BR. IZ RJEŠENJA O REGISTRACIJI)
ADRESA
PODIZVOĐAČ
IME I PREZIME ODGOVORNOG LICA (POTPISNIK UGOVORA)
BROJ PONUDE
DATUM PONUDE
PREDMJER I PREDRAČUN RADOVA NA REKOSTRUKCIJI TOALETA NA BS SARAJEVO 5
Br. | VRSTA RADOVA | Jed. Mjera | Količina | Jed. Cijena | CIJENA UKUPNO
A. PRETHODNI RADOVI
1 | Skidanje postojeće keramičke obloge sa podova i zidova toaleta sa čišćenjem prostora i odvozom šute na sanitarnu deponiju udaljenu max 15 km. Obračun po m2 | m² | 121.72
2 | Skidanje postojećih plafonskih elemenatasistema "Armstrong 60x60 / Prima Plain / Microlook", uključujući vidljive nosive lajsne 15 mm sa odvozom na sanitarnu deponiju max udaljenosti 25 km. Obračun po m2 | m² | 20.2
A. UKUPNO PRETHODNI RADOVI: |  |  |  |  | 0
B. IZOLATERSKI RADOVI
Opšti uslovi Svi radovi moraju se izvoditi u skladu sa tehničkim izvještajem i nacrtom arhitekture i građevinskih konstrukcija te prema standardima. Svi ugrađeni materijali moraju imati odgovarajuće ateste. U cijenu uračunata i zaštita na radu pri izvođenju radova kao i čišćenje zaostalog materijala nakon obavljanja radova. Ponuđenom cijenom treba obuhvatiti i opšte uslove izvođenja izolaterskih radova.
1 | Nabavka i postavljanje hidroizolacije podova sanitarnih prostorija, dvokomponentnim hidroizolacionim premazom, u dva sloja. Prije nanošenja hidroizolacije, podlogu očistiti i pripremiti prema uputstvu proizvođača materijala. Preko pripremljene podloge, nanijeti prajmer. Posle sušenja prajmera, hidroizolaciju od elastomernog akrilnog premaza nanijeti u dva sloja. Pravac nanošenja treba mijenjati. Drugi sloj se nanosi nakon sušenja prvog sloja.Hidroizolacija treba da obezbedi vodonepropusnost poda. Obračun po m2 | m² | 15.55
B. UKUPNO IZOLATERSKI RADOVI: |  |  |  |  | 0
C. GRAĐEVINSKO-ZANATSKI RADOVI
1. MOLERSKO - FARBARSKI RADOVI
Opšti uslovi Ovi radovi se moraju izvoditi prema propisima, uslovima i normativima koji važe za ovu vrstu radova i prema opisu po GN - 531.Rad mora biti prvoklasno izveden. Na obojenim površinama ne smiju se poznavati tragovi četke, valjka i nesmije biti mrlja. Obojene površine ne smiju se ljuštiti i otirati. U cijenu je uračunat sav potreban rad i materijal za kompletno izvođenje radova uz sve predradnje koje propisuje proizvođač za sve vrste boja.
1 | Bojenje zidova predulaza u toalete u vodootpornu mat bijelu boju visoke otpornosti, latex po sistemu ¨ TIKKURILA Extra Durable White ¨ od cokle do spuštenog stropa. U cijenu uzeti u obzir pripremu podloge, impregnaciju emulzijom, kitovanje, gletovanje površinate dvostruko bojenje do ravnomjernog izgleda. Obračun po m² | m² | 21.62
1. UKUPNO MOLERSKO - FARBARSKI RADOVI: |  |  |  |  | 0
2. KERAMIČARSKI RADOVI
Opšti uslovi Keramičarski radovi se izvode prema važećim propisima i standardima za ovu vrstu radova kao i normativima GN - 501. „ Posebne odredbe ” . Sve obložene površine moraju biti izvedene potpuno ravno - bez talasa. Obrada fuga vrši se fug masom u boji po izboru projektanta. Popločavanje podova vrši se nakon što se pod prethodno opere i očisti. Ljepilo za keramiku se razastire po površini koliko se može sa jednog mjesta dohvatiti i popločati. Na ljepilo se polažu pločice i u toku polaganja pločice se ravnaju gumenim čekićem i centriraju pvc ulošcima sa klinovima. Oblaganje zidnih površina keramičkim pločicama vrši se istom tehnikom kao i podne pločice. Poslije polaganja pločica površine trena oprati i očistiti od ostataka ljepila.
Sve pločice prethodno provjeriti tip i šemu sa Investitorom.
1 | Isporuka i polaganje zidnih pločica u muškom wc-u i wc-u za invalide do visine 300 cm muškom wc-u veličine 30x60 cm, Sistem B AVORIO Rektifikovana R 10 MARAZZI 1. klase kvaliteta, uključujući ivice sa al profilom u svjetlo sivoj boji kao i fugiranje po sistemu "Mapei Karacolor Flex " sve sa pripremom podloge i čišćenjem. U cijenu uključene špalete i klupice otvora. Način polaganja strikno prema šemi iz projekta. Obračun po m² | m² | 51.3
2 | Isporuka i polaganje zidnih pločica u toaletu za osoblje do visine 300 cm veličine 30x60 cm, Sistem B AVORIO Rektifikovana R 10 MARAZZI 1. klase kvaliteta, uključujući ivice sa al profilom u svjetlo sivoj boji kao i fugiranje sve sa pripremom podloge i čišćenjem. Način polaganja prema šemi iz projekta. Obračun po m² | m² | 11.1
3 | Isporuka i polaganje unutrašnjih podnih pločica na ljepilo, pločice Sistem B AVORIO Rektifikovane R10 MARAZZI, 1. klase kvaliteta u muškom WC i toaletu za invalide kao i u pred prostoru dimenzija 30x30 cm kao i fugiranje po sistemu "Mapei Karacolor Flex " sve sa pripremom podloge i čišćenjem. Način polaganja paralelno prema šemi iz projekta Obračun po m² | m² | 8.63
4 | Isporuka i polaganje unutrašnjih podnih pločica na ljepilo, pločice Sistem T Panna R9 MARAZZI 1. klase kvaliteta u toaletu za osoblje dim 30x30 cmkao i fugiranje po sistemu "Mapei Karacolor Flex " sve sa pripremom podloge i čišćenjem. Način polaganja paralelno prema šemi iz projekta Obračun po m² | m² | 3.76
5 | Nabavka materijala i izrada sokla, veličine 30x10 cm, od podnih pločica Sistem B AVORIO R10 MARAZZI 1. klase kvaliteta, uključujući kutne fazonske završetke, sa fugiranjem po sistemu "Mapei Karacolor Flex " sve sa pripremom podloge i čišćenjem. Obračun po m1 | m1 | 7.2
2. UKUPNO KERAMIČARSKI RADOVI: |  |  |  |  | 0
3. SPUŠTENI STOPOVI
Opšti uslovi Svi radovi moraju se izvoditi u skladu sa tehničkim izvještajem i nacrtom arhitekture, te prema standardima. Tipski dilatacijski i kutni profili te vezni materijal obuhvaćeni su u cijeni.
1 | Isporuka i montaža spuštenog stropa prema sistemu "Armstrong 60x60 / Metalne plohe, perforirane", uključujući odgovarajuću potkonstrukciju. Vidljive nosive lajsne 15 mm. Polaganje prema nacrtu stropa i tehničkom izvještaju. Obračun po m² | m² | 20.2
3. UKUPNO SPUŠTENI STROPOVI: |  |  |  |  | 0
4. SANITARNI ELEMENTI
Opšti uslovi Svi sanitarni elementi moraju se ugraditi prema tehničkim propisima i uputama proizvođača. Napomena : Zidne konzole za wc šolje i umivaonike nisu obuhvaćene
1 | Nabavka i ugradnja WC šolje LIBERTY LAUFEN (Proizvođača Laufen, Švicarska ) za invalide od bijele keramike, konzolne izvedbe sa izljevom u zid sa daskom i poklopcem od bijele plastike sa šarkama od nehrđajućeg čelika, hromiranim dvokoličinskim tasterom za aktiviranje ispiranja sa prednje strane u " anti vandala " izvedbi. | kom | 1
2 | Nabavka i ugradnja WC šolje simplon FAYANS ( Proizvođač Fayans, Zemlja porjekla Bugarska ) od bijele keramike, izvedba sa izljevom u pod sa daskom i poklopcem od bijele plastike sa šarkama od nehrđajućeg čelika. | kom | 1
3 | Nabavka i ugradnjaWC šolje solja LAU PRO ( Proizvođač Laufen, Švicarska ) od bijele keramike, konzolne izvedbe sa horizontalnm izljevom u zid, sa daskom i poklopcem od bijele plastike sa šarkama od nehrđajućeg čelika,hromiranim dvokoličinskim tasterom za aktiviranje ispiranja sa prednje strane u " anti vandal " izvedbi. | kom | 1
4 | Nabavka i ugradnja umivaonika LAUFEN PRO (Proizvođača Laufen,zemlja porjekla Švicarska ) dim. 56x44 cm od bijele keramike, sa nosećim konzolama, vremenskom baterijom za umivaonik STH T18M ( Proizvođač REMER,zemlja porekla Italija ) i materijalom za ugradnju i brtvljenje. U cijenu uključen sifon od nehrđajućeg čelika i obloga istog od bijele keramike sa ugradnjom na zid. | kom | 1
5 | Nabavka i ugradnja umivaonika 460 classic FAYANS ( Proizvođač Fayans ,zemlja porjekla Bugarska) dim. 46x35 cm od bijele keramike, sa nosećim konzolama, jednoručnom baterijom za miješanje i materijalom za ugradnju i brtvljenje. U cijenu uključen sifon od nehrđajućeg čelika i obloga istog od bijele keramike sa ugradnjom na zid. | kom | 1
6 | Nabavka i montaža ogledala iznad umivaonika sa materijalom za ugradnju. Ogledalo u aluminijskom okviru (širina okvira 35 mm) sa skrivenim svjetlom na dnu i vrhu. Dimenzije ogledala 65x70 cm. | kom | 2
7 | Nabavka i ugradnja umivaonika REHAB LAUFEN ( Proizvođač Laufen,zemlja porjeklaŠvicarska ) dim 66x55 cm za invalide od bijele keramike, sa nosećim konzolama, stojećom beterijom za miješanje prilagođenoj invalidnim osobama i materijalom za ugradnju i brtvljenje. U cijenu uključen sifon od nehrđajućeg čelika i obloga istog od bijele keramike sa ugradnjom na zid. | kom | 1
8 | Nabavka i montaža ogledala iznad umivaonika za invalide sa materijalom za ugradnju i brtvljenje. Ogledalo u aluminijskom okviru (širina okvira 35 mm) sa skrivenim svjetlom na dnu i vrhu. Dimenzije ogledala 65x115 cm. | kom | 1
9 | Nabavka i ugradnja tuš kade dim 80 x 80 cm Trin sa oblogom Proizvođača Kolpa san , zemlja porjekla Slovenija. | kom | 1
10 | Nabavka i ugradnja tuš kabine IDEAL BOX 80 x 80cm. ( proizvođač Ideal ) sa svim pripadajućim priborom. | kom | 1
11 | Nabavka i ugradnja jednoručne zidne tuš baterije KLUDI ( Proizvođača Kludi, Njemačka ) sa setom za tuš. | kom | 1
4. UKUPNO SANITARNI ELEMENTI : |  |  |  |  | 0
5. BRAVARSKI I STOLARSKI RADOVI
Opšti uslovi Izvođenje radova na izradi i ugradnji aluminijumske bravarije obavezno uskladiti sa važećim propisima , uslovima i normativima za ovu vrstu radova. Bravariju izvesti od standardnih vučenih aluminijumskih profila, limova i odgovarajućeg spojnog i vezivog materijala. Cijenom je obuhvaćena komplet izvedba (nabavka materijala, izrada, transport, montaža i zastakljivanje) gotovo za upotrebu. Aluminijum je potrebno očistiti , mehanički obraditi, eloksirati u boji po izboru projektanta. Sav materijal mora biti atestiran, a izvođač odgovara za konstruktivnost i stabilnost proizvoda. U cijenu uračunata izrada, ugradnja i antikorozivna zaštita slijepih štokova od čeličnih kutijastih profila (na pozicijama gdje su neophodni) i ostalog veznog materijala koji formira građevinski otvor za izgradnju fasadne i unutrašnje aluminijumske bravarije. Bravariju snabdjeti odgovarajućim okovom shodno zahtijevima po pojedinim stavkama i šemi bravarije.
1 | Jednokrilna puna vrata. Dovratnik aluminijumski hladni profil (bez slijepog štoka). Okvir krila vrata od aluminijumskih hladnih profila, ispuna termopanel d=24 mm Obrada površine krila i dovratnika plastificiranje boja RAL 1019. Vrata su bez praga, podni profil od eloksiranog aluminijuma na prelazu između popločanja keramičkim pločicama ). Okov vrata tri trodijelne baglame u skladu sa otvaranjem vrata. Kvaka od nehrđajućeg čelika, kompakt cilindar barava. Sve prema šemi. Dimenzije 100/205 Obračun po komadu. | kom. | 2
2 | Nabavka transpor i ugradnja pločastog čeličnog kopakt radijatora dimenzija 600x11000 mm sa svim potrebnim ventilima i priključnim elementima | kom. | 1
5. UKUPNO BRAVARSKI I STOLARSKI RADOVI : |  |  |  |  | 0
6. SOS SIGNALIZACIJA
Set SOS signalizacije za mokri čvor invalida, kao Sistem (proizvod) firme PROMON Slovenija, obuhvata:
1 | Pozivna jedinica EK-10 | 1 | komad
2 | Razrješna jedinica ER-03 | 1 | komad
3 | Signalna svjetiljka SS-01L | 1 | komad
4 | Signalni tablo TR-02 | 1 | komad
5 | Napojna jedinica EN-24/1 | 1 | komad
6 | Sitan nespecificiran materijal (vijci, vezice, obujmice itd...). | 1 | paušal
7 | Isporuka i polaganje kabla NYM (PP) 3x1.5mm2 za povezivanje elemenata SOS signalizacije. | 10 | metar
8 | Puštanje u rad, tehnička dokumentacija i obuka korisnika za SOS signalizaciju. | 1 | paušal
6. UKUPNO SOS SIGNALIZACIJA : |  |  |  |  | 0
REKAPITULACIJA RADOVA
A. | Prethodni radovi : |  |  |  | 0
B. | Izolaterski radovi : |  |  |  | 0
C. | Građevinsko zanatski radovi : |  |  |  | 0
1. Molersko farbarski radovi
2. Keramičarski radovi
3. Spušteni stropovi
4. Sanitarni elementi
5. Bravarski i stolarski radovi
6. SOS Signalizacija
| UKUPNO ( A + B + C ): |  |  |  | 0
Potpis i pečat

## REKAPITULACIJA OBJEDINJENA
UKUPNA REKAPITULACIJA
OBJEKAT SARAJEVO 4 |  | 0
OBJEKAT SARAJEVO 5 |  | 0
SVE UKUPNO ZA OBA OBJEKTA : |  | 0
PDV : |  | 0
SVE UKUPNO SA PVD-om : |  | 0
Potpis i pečat